## Sheet1
Goal: design a shunt reference circuit
Jonathan Valvano, EE445L
Step 1) Select Vref desired voltage
Step 2) Pick a standard resistor value pair for R1, R2
Step 3) Can scale R1, R2 by factors of 10
desired Vref | 1.5 | volts
LM4041 | 1.233 | volts
set | 0.21655
R1 | R2 | Actual Vref | error
100 | 22 | 1.5043 | 0.00426
22 | 5 | 1.5132 | 0.013227
47 | 10 | 1.4953 | -0.0046596
150 | 32 | 1.496 | -0.00396
51 | 11 | 1.4989 | -0.0010588
27 | 6 | 1.507 | 0.007
33 | 7 | 1.4945 | -0.0054545
62 | 13 | 1.4915 | -0.0084677
kohms | kohms | volts | volts